## CALCULO DE MATERIALES CIRCON (hidden)
LARGO | ANCHO | TIPO 1RA | PANDO | HONDO | ESCALERAS | SKIMMER | IZQUIERDO | DERECHO | TIPO LOSETA | ANCHO_AFUERA | LATERAL | CANALETAS
5500 | 2800 | TERMINACION | 1300 | 1400 | 3 | 1 | 1 | 1 | LOMO | 400 | 500 | 24
|  | ↑ solo colocar o TERMINACION o LOMO | [6 empty] | TERMINACION L | 480 | 500
[9 empty] | COMUN | 500 | 500
[9 empty] | ESQUINERO_ROBA | 50 | 50
5
|  | Ancho 1ra Hilada (mm) | Espesor Contrapiso (mm) | Kg Cemento / m³ | m³ Arena / m³ | m³ Piedra / m³ (o mixto) | Dimensión Malla (m) | Ancho Malla (m) | Mano de Obra / m² #CHINO# | Adicionales
|  | 480 | 100 | 7 | 0.6 | 0.8 | 6000 | 2000 | 45000 | 0 | [6 empty] | ESCALERA
|  |  | 100 | 25 | 0.7 | 0.3
|  |  | 5 |  | 1 | 0.6
[13 empty] | C | C | C | C | C | C | C | C | C | C
JESUS |  | CHINO |  |  |  | unidades | M² X UNIDAD | M² TOTAL |  |  |  |  | C | C | C | C | C | C | C | C | C | C
SUPERFICIE DE LA CAMA |  | PRIMERA HILADA O ANILLO |  |  | losetas comunes |  | 0.25 | [5 empty] | C | C | C | C | C | C | C | C | C | C
VOLUMEN DE LA CAMA M3 |  | ESQUINEROS |  |  | esquineros | [7 empty] | C | C | T | T | T | T | T | T | C | C
ARENA M3 |  | LOSETAS COMUNES |  |  | rejillas |  | 0.1 | [5 empty] | C | t | [6 empty] | T | C
MIXTO M3 |  | M2 DE VEREDA COMPLETA |  |  | terminacion |  | 0.24 | [5 empty] | C | T | [6 empty] | T | C
MALLA |  | M3 CONTRAPISO VEREDA |  |  | lomo ballena |  | 0.2 | [5 empty] | C | T | [6 empty] | T | C
ARENA PARA TAPADO M3 |  | BOLSAS DE CEMENTO |  |  | TOTAL | [7 empty] | C | T | [6 empty] | T | C
CEMENTO | 8 | ARENA M3 | [10 empty] | C | T | [6 empty] | T | C
TEE | 10 | PIEDRA | [10 empty] | C | T | [6 empty] | T | C
CODO 90º | 50 | MALLA | [10 empty] | C | T | [6 empty] | T | C
CODO 45º | 40 | ALAMBRE #14 x KG | 1 | [9 empty] | C | T | [6 empty] | T | C
UNION SIMPLE | 8 | CLAVOS 2,5 PULGADAS KG | 1 | [9 empty] | C | T | [6 empty] | T | C
UNION DOBLE | 6 | BOLSAS DE KLAUKOL | [10 empty] | C | T | [6 empty] | T | C
LLAVE ESFERICA | 6 | [11 empty] | C | T | [6 empty] | T | C
CAÑO 40MM | 14 | m² de primer anillo perimetral | [10 empty] | C | C | t | T | t | t | t | t | C | C
PEGAMENTO x 1kg | 2 | MANO DE OBRA CHINO (BASE) | [10 empty] | C | C | C | C | C | C | C | C | C | C
GEOTEXTIL O GEOMEMBRANA 400MICRONES X METRO | 8 | MANO DE OBRA CHINO (EXTRA)
CAÑO AZUL 25MM X METRO | 30
CONECTORES PARA CORRUGADO DE 25MM | 20
MIXTO M3
-f
.
y

## CALCULOS MATERIALES GEMA AZUL
LARGO | ANCHO | TIPO 1RA | PANDO | HONDO | ESCALERAS | SKIMMER | IZQUIERDO | DERECHO | TIPO LOSETA | ANCHO_AFUERA | LATERAL | CANALETAS
7300 | 3500 | terminacion | 1300 | 1400 | 4 | 4 | 1 | 1 | LOMO | 400 | 500 | 24
|  | ↑ solo colocar o TERMINACION o LOMO | [6 empty] | TERMINACION L | 480 | 500
[9 empty] | COMUN | 500 | 500
[9 empty] | ESQUINERO_ROBA | 50 | 50
5
|  | Ancho 1ra Hilada (mm) | Espesor Contrapiso (mm) | Kg Cemento / m³ | m³ Arena / m³ | m³ Piedra / m³ (o mixto) | Largo Malla (mm) | Ancho Malla (mm) | Mano de Obra / m² #CHINO# | Adicionales
|  | 480 | 100 | 7 | 0.6 | 0.8 | 6000 | 2000 | 45000 | 0 | [6 empty] | ESCALERA
|  |  | 100 | 25 | 0.7 | 0.3
|  |  | 50 |  | 1
[13 empty] | C | C | C | C | C | C | C | C | C | C | C | R
JESUS |  | CHINO |  |  |  | unidades | M² X UNIDAD | M² TOTAL |  |  |  |  | C | C | C | C | C | C | C | C | C | C | C | R
SUPERFICIE DE LA CAMA |  | PRIMERA HILADA O ANILLO |  |  | losetas comunes |  | 0.25 | [5 empty] | C | C | C | C | C | C | C | C | C | C | C | R
VOLUMEN DE LA CAMA M3 |  | ESQUINEROS |  |  | esquineros | [7 empty] | C | c | t | t | t | T | T | T | T | C | C | R
ARENA M3 |  | LOSETAS COMUNES |  |  | rejillas |  | 0.1 | [5 empty] | C: C; c: t; C: T; C: C; R: R
MIXTO M3 |  | M2 DE VEREDA COMPLETA |  |  | terminacion |  | 0.24 | [5 empty] | C: C; c: T; C: T; C: C; R: R
MALLA |  | M3 CONTRAPISO VEREDA |  |  | lomo ballena |  | 0.2 | [5 empty] | C: C; c: T; C: T; C: C; R: R
ARENA PARA TAPADO M3 |  | BOLSAS DE CEMENTO |  |  | TOTAL | [7 empty] | C: C; c: T; C: T; C: C; R: R
CEMENTO | 8 | ARENA M3 | [10 empty] | C: C; c: T; C: T; C: C; R: R
TEE | 10 | PIEDRA | [10 empty] | C: C; c: T; C: T; C: C; R: R
CODO 90º | 50 | MALLA | [10 empty] | C: C; c: T; C: T; C: C; R: R
CODO 45º | 40 | ALAMBRE #14 x KG | 1 | [9 empty] | C: C; c: T; C: T; C: C; R: R
UNION SIMPLE | 8 | CLAVOS 2,5 PULGADAS KG | 1 | [9 empty] | C: C; c: T; C: T; C: C; R: R
UNION DOBLE | 6 | BOLSAS DE KLAUKOL | [10 empty] | C: C; c: T; C: T; C: C; R: R
LLAVE ESFERICA | 6 | [11 empty] | C: C; c: T; C: T; C: C; R: R
CAÑO 40MM | 14 | m² de primer anillo perimetral | [10 empty] | C: C; c: T; C: T; C: C; R: R
PEGAMENTO x 1kg | 2 | MANO DE OBRA CHINO (BASE) | [10 empty] | C: C; c: T; C: T; C: C; R: R
GEOTEXTIL O GEOMEMBRANA 400MICRONES X METRO | 8 | MANO DE OBRA CHINO (EXTRA) | [10 empty] | C: C; c: T; C: T; C: C; R: R
CAÑO AZUL 25MM X METRO | 30 | [11 empty] | C: C; c: T; C: T; C: C; R: R
CONECTORES PARA CORRUGADO DE 25MM | 20 | [11 empty] | C | C | t | T | t | t | t | t | t | C | C | R
[13 empty] | C | C | C | C | C | C | C | C | C | C | C | R
[13 empty] | C | C | C | C | C | C | C | C | C | C | C | R
[13 empty] | C | C | C | C | C | C | C | C | C | C | C | R
MIXTO M3 | bar: C C to T C; T C to C C

## GEMA AZUL (7.3X3.5)
Materiales instalacion
Fecha | 2025-09-18
Cliente | Dardo Petroli
Domicilio | Solana al fondo
Piscina | GEMA AZUL (7.3×3.5 m x 1.4 a 1.6 metros de profundidad o profundidad variable)
Materiales / Consumible | Marca | Medidas | Cantidad
Jesús Olguin
Materiales de PVC - Medida 40 mm
Codo 90° |  |  | 50
Codo 45° |  |  | 40
Tee |  |  | 10
Válvula de corte (esférica) |  |  | 6
Caños PN10 x 6 m |  |  | 14
Adicionales
Pegamento PVC azul (Tigre) x 500 ml |  |  | 2
Acetona x 1 Litro |  |  | 1
Cinta teflón 1 rollo ALTA DENSIDAD |  |  | 2
Pasta selladora 1 tubo |  |  | 1
Abrazaderas mm |  |  | 0
Materiales construcción Instalacion
Tanza roja |  |  | 1
Spray o tiza |  |  | 1
Estacas |  |  | 4
Nylon de 200 Geotextil x m |  |  | 8
Cemento 50 kg bolsas para la cama |  |  | 8
Malla sima 6 mm |  |  | 1
Ladrillos cerámicos (para relleno ) |  |  | Acordar con el albañil de ser necesario
Mixto para relleno | m3 |  | 3
Mixto para la cama | m3 |  | 1
Arena Gruesa m3 | m3 |  | 3
Arena para tapado de piscina | m3 |  | 2
Chino Peralta
Materiales construcción contrapiso y losetas
Tanza roja |  |  | 1
Spray o tiza |  |  | 1
Estacas |  |  | 4
Nylon de 200 micr o Geotextil x m |  |  | 8
Cemento 50 kg bolsas instalacion |  |  | 8
Cemento 50 kg bolsas loza |  |  | 38
Pegamento losetas Klaukol |  |  | 6
Malla sima 6 mm |  |  | 4
Alambre liso de atar x KG |  |  | 1
Ladrillos cerámicos (para relleno ) |  |  | Acordar con el albañil de ser necesario
Mixto para CONTRAPISO DE VEREDAS | m3 |  | 3
Arena para CONTRAPISO m3 | m3 |  | 3

## CALCULOS DE MATERIALES TURQUESA
LARGO | ANCHO | TIPO 1RA | PANDO | HONDO | ESCALERAS | SKIMMER | IZQUIERDO | DERECHO | TIPO LOSETA | ANCHO_AFUERA | LATERAL | CANALETAS
6500 | 3100 | terminacion | 1300 | 1600 | 4 | 4 | 1 | 1 | LOMO | 400 | 500 | 0
|  | ↑ solo colocar o TERMINACION o LOMO | [6 empty] | TERMINACION L | 480 | 500
[9 empty] | COMUN | 500 | 500
[9 empty] | ESQUINERO_ROBA | 50 | 50
5
|  | Ancho 1ra Hilada (mm) | Espesor Contrapiso (mm) | Kg Cemento / m³ | m³ Arena / m³ | m³ Piedra / m³ (o mixto) | Largo Malla (mm) | Ancho Malla (mm) | Mano de Obra / m² #CHINO# | Adicionales
|  | 480 | 100 | 7 | 0.6 | 0.8 | 6000 | 2000 | 45000 | 0 | [6 empty] | ESCALERA
|  |  | 100 | 25 | 0.7 | 0.3
|  |  | 50 |  | 1
[13 empty] | C | C | C | C | C | C | C | C | C | C | C
JESUS |  | CHINO |  |  |  | unidades | M² X UNIDAD | M² TOTAL |  |  |  |  | C | C | C | C | C | C | C | C | C | C | C
SUPERFICIE DE LA CAMA |  | PRIMERA HILADA O ANILLO |  |  | losetas comunes |  | 0.25 | [5 empty] | C | C | C | C | C | C | C | C | C | C | C
VOLUMEN DE LA CAMA M3 |  | ESQUINEROS |  |  | esquineros | [7 empty] | C | e | l | l | l | l | l | l | l | e | C
ARENA M3 |  | LOSETAS COMUNES |  |  | rejillas |  | 0.1 | [5 empty] | C | l | [7 empty] | l | C
MIXTO M3 |  | M2 DE VEREDA COMPLETA |  |  | terminacion |  | 0.24 | [5 empty] | C | l | [7 empty] | l | C
MALLA |  | M3 CONTRAPISO VEREDA |  |  | lomo ballena |  | 0.2 | [5 empty] | C | l | [7 empty] | l | C
ARENA PARA TAPADO M3 |  | BOLSAS DE CEMENTO |  |  | TOTAL | [7 empty] | C | l | [7 empty] | l | C
CEMENTO | 8 | ARENA M3 | [10 empty] | C | l | [7 empty] | l | C
TEE | 10 | PIEDRA | [10 empty] | C | l | [7 empty] | l | C
CODO 90º | 50 | MALLA | [10 empty] | C | l | [7 empty] | l | C
CODO 45º | 40 | ALAMBRE #14 x KG | 1 | [9 empty] | C | l | [7 empty] | l | C
UNION SIMPLE | 8 | CLAVOS 2,5 PULGADAS KG | 1 | [9 empty] | C | l | [7 empty] | l | C
UNION DOBLE | 6 | BOLSAS DE KLAUKOL | [10 empty] | C | l | [7 empty] | l | C
LLAVE ESFERICA | 6 | [11 empty] | C | l | [7 empty] | l | C
CAÑO 40MM | 14 | m² de primer anillo perimetral | [10 empty] | C | l | [7 empty] | l | C
PEGAMENTO x 1kg | 2 | MANO DE OBRA CHINO (BASE) | [10 empty] | C | l | [7 empty] | l | C
GEOTEXTIL O GEOMEMBRANA 400MICRONES X METRO | 8 | MANO DE OBRA CHINO (EXTRA) | [10 empty] | C | l | [7 empty] | l | C
CAÑO AZUL 25MM X METRO | 30 | [11 empty] | C | l | [7 empty] | l | C
CONECTORES PARA CORRUGADO DE 25MM | 20 | [11 empty] | C | e | l | l | l | l | l | l | l | e | C
MIXTO M3

## TURQUESA (6,5X3,1) INES Y PABLO
Materiales instalacion
Fecha | 2025-10-20
Cliente | Ines y Pablo
Domicilio | Solana al fondo
Piscina | TURQUESA (6,5×3,1 m x 1.3 a 1.6 metros de profundidad o profundidad variable)
Materiales / Consumible | Marca | Medidas | Cantidad
Jesús Olguin
Materiales de PVC - Medida 40 mm
Codo 90° |  |  | 30
Codo 45° |  |  | 20
Tee |  |  | 10
Válvula de corte (esférica) |  |  | 8
Caños PN10 x 6 m |  |  | 14
Adicionales
Pegamento PVC azul (Tigre) x 500 ml |  |  | 2
Acetona x 1 Litro |  |  | 1
Cinta teflón 1 rollo ALTA DENSIDAD |  |  | 2
Pasta selladora 1 tubo |  |  | 1
Abrazaderas mm |  |  | 0
Materiales construcción Instalacion
Tanza roja |  |  | -
Spray o tiza |  |  | 1
Estacas |  |  | -
Nylon de 200 Geotextil x m |  |  | -
Cemento 50 kg bolsas para la cama |  |  | -
Malla sima 6 mm |  |  | 1
Ladrillos cerámicos (para relleno ) |  |  | Acordar con el albañil de ser necesario
Mixto para relleno | m3 |  | 3
Mixto para la cama | m3 |  | 1
Arena Gruesa m3 | m3 |  | 3
Arena para tapado de piscina | m3 |  | 2
Chino Peralta
Materiales construcción contrapiso y losetas
Tanza roja |  |  | 1
Spray o tiza |  |  | 1
Estacas |  |  | 4
Nylon de 200 micr o Geotextil x m |  |  | 8
Cemento 50 kg bolsas instalacion |  |  | 8
Cemento 50 kg bolsas loza |  |  | 38
Pegamento losetas Klaukol |  |  | 6
Malla sima 6 mm |  |  | 4
Alambre liso de atar x KG |  |  | 1
Ladrillos cerámicos (para relleno ) |  |  | Acordar con el albañil de ser necesario
Mixto para CONTRAPISO DE VEREDAS | m3 |  | 3
Arena para CONTRAPISO m3 | m3 |  | 3

## Citrino - Luis Figueroa
Materiales e Instalación de Piscina
Fecha | 2025-10-25
Cliente | Luis Figueroa
Domicilio | -
Piscina | Citrino (5×2.5 m x 1.3 a 1.3 metros de profundidad)
Volumen | 8.48 m³ / Espejo de agua: 7.07 m²
Materiales / Consumible | Diámetro/Tipo | Unidad | Cantidad | Observaciones
Jesús Olguin
EXCAVACIÓN
Longitud de excavación |  | m | 5.3
Ancho de excavación |  | m | 2.8
Profundidad de excavación |  | m | 1.4
Volumen total de excavación |  | m³ | 20.776
CAMA DE APOYO
Cemento para la cama |  | bolsas de 50kg | 7
Arena gruesa |  | m³ | 1.25
Mixto para la cama |  | m³ | 0
VEREDA
Cemento para vereda |  | kg | 0
Arena para vereda |  | m³ | 0.00
Piedra para vereda |  | m³ | 0.00
Malla sima |  | m² | 0
PLOMERÍA Y MATERIALES PVC
Sin items de plomería especificados
INSTALACIÓN ELÉCTRICA Y EQUIPOS
Bomba | - |  | 1 | -
Filtro | - |  | 1 | -
Consumo total |  |  | 18 W
Amperaje |  |  | 0.1 A
MANO DE OBRA
Rol | Tareas | Horas | Costo
Sanitarista | 1 | 8 | $0.00
Excavador | 1 | 18.5 | $500,000.00
TOTAL MANO DE OBRA |  |  | $500,000.00
SECUENCIA DE TRABAJO
1. Marcado y replanteo del terreno
2. Excavación según dimensiones especificadas
3. Preparación de cama de apoyo
4. Instalación de la piscina
5. Instalación hidráulica (plomería)
6. Instalación eléctrica y equipos
7. Relleno y compactación
8. Construcción de vereda perimetral
9. Pruebas de funcionamiento

## Test Pool - Test Cliente
Materiales e Instalación de Piscina
Fecha | 2025-10-25
Cliente | Test Cliente
Domicilio | -
Piscina | Test Pool (8×4 m x 1.2 a 1.8 metros de profundidad)
Volumen | 50.00 m³ / Espejo de agua: 32.00 m²
Materiales / Consumible | Diámetro/Tipo | Unidad | Cantidad | Observaciones
Jesús Olguin
EXCAVACIÓN
Longitud de excavación |  | m | 9
Ancho de excavación |  | m | 5
Profundidad de excavación |  | m | 2
Volumen total de excavación |  | m³ | 90
CAMA DE APOYO
Cemento para la cama |  | bolsas | 10
Arena gruesa |  | m³ | 2
Mixto para la cama |  | m³ | 1
VEREDA
Cemento para vereda |  | kg | 50
Arena para vereda |  | m³ | 1
Piedra para vereda |  | m³ | 1
Malla sima |  | m² | 10
PLOMERÍA Y MATERIALES PVC
Caño PVC 40mm | 40mm | PVC | 10 | Para impulsión
INSTALACIÓN ELÉCTRICA Y EQUIPOS
Bomba | 1.5HP |  | 1 | Marca Peabody
Filtro | 500mm |  | 1 | Filtro de arena
Consumo total |  |  | 1500 W
Amperaje |  |  | 6.8 A
Desglose de consumo:
Bomba |  |  | 1500 W
MANO DE OBRA
Rol | Tareas | Horas | Costo
Plomero | 5 | 20 | $50,000.00
TOTAL MANO DE OBRA |  |  | $50,000.00
SECUENCIA DE TRABAJO
1. Marcado y replanteo del terreno
2. Excavación según dimensiones especificadas
3. Preparación de cama de apoyo
4. Instalación de la piscina
5. Instalación hidráulica (plomería)
6. Instalación eléctrica y equipos
7. Relleno y compactación
8. Construcción de vereda perimetral
9. Pruebas de funcionamiento
NORMAS Y OBSERVACIONES
• Todos los materiales deben cumplir con normas IRAM vigentes
• La instalación eléctrica debe ser realizada por electricista matriculado
• Los equipos deben instalarse en lugar ventilado y protegido
• Realizar prueba de estanqueidad antes del llenado final
• Coordinar con albañil para trabajos de vereda y relleno

## Coral - Jorge Cayo
Materiales e Instalación de Piscina
Fecha | 2025-12-07
Cliente | Jorge Cayo
Domicilio | -
Piscina | Coral (7×3.5 m x 1.4 a 1.4 metros de profundidad)
Volumen | 34.30 m³ / Espejo de agua: 24.50 m²
Materiales / Consumible | Diámetro/Tipo | Unidad | Cantidad | Observaciones
Jesús Olguin
EXCAVACIÓN
Longitud de excavación |  | m | 7.3
Ancho de excavación |  | m | 3.8
Profundidad de excavación |  | m | 1.5
Volumen total de excavación |  | m³ | 41.61
CAMA DE APOYO
Cemento para la cama |  | bolsas de 50kg | 13
Arena gruesa |  | m³ | 2.45
Mixto para la cama |  | m³ | 0
VEREDA
Cemento para vereda |  | bolsas de 50kg | 5
Arena para vereda |  | m³ | 0.68
Piedra para vereda |  | m³ | 0.90
Malla sima |  | m² | 14
PLOMERÍA Y MATERIALES PVC
Sin items de plomería especificados
INSTALACIÓN ELÉCTRICA Y EQUIPOS
Bomba | - |  | 1 | -
Filtro | - |  | 1 | -
Consumo total |  |  | 0 W
Amperaje |  |  | 0 A
ANÁLISIS HIDRÁULICO PROFESIONAL
TDH Total (Altura Dinámica Total) |  |  | 15.73 m | Altura que debe vencer la bomba
Pérdida por fricción (succión) |  |  | 0.10 m
Pérdida por fricción (retorno) |  |  | 0.28 m
Pérdida por fricción total |  |  | 0.38 m
Pérdida singular (accesorios succión) |  |  | 0.52 m
Pérdida singular (accesorios retorno) |  |  | 1.28 m
Pérdida singular total |  |  | 1.80 m
Validación de velocidades:
-: 0.73 m/s - ⚠ Fuera de rango |  |  |  | Rango óptimo: 1.5-2.5 m/s
-: 1.14 m/s - ⚠ Fuera de rango |  |  |  | Rango óptimo: 1.5-2.5 m/s
Advertencias:
⚠ Velocidad muy baja (0.73 m/s). Riesgo de sedimentación. Reducir diámetro o aumentar caudal.
⚠ Velocidad muy baja (1.14 m/s). Riesgo de sedimentación. Reducir diámetro o aumentar caudal.
ANÁLISIS ELÉCTRICO PROFESIONAL
Potencia instalada total |  |  | 856 W
Potencia de demanda (con simultaneidad) |  |  | 831 W | Considera factor de simultaneidad
Corriente total calculada |  |  | 5.20 A | Con factor de potencia y eficiencia
Cable recomendado | 1.5 mm² |  |  | Caída de tensión: 1.74% (máx 3%)
Capacidad de corriente del cable |  |  | 0.0 A
Interruptor termomagnético (Breaker) | 0 A |  |  | Curva C recomendada
Diferencial (RCD) | 0 A / 30 mA |  |  | Obligatorio para piscinas
Desglose de cargas eléctricas:
Equipo | Potencia (W) | Corriente (A) | FP (cos φ) | Observaciones
Luces LED Led RGBA | 50 W | 0.00 A | 0.95 | Eficiencia: 90%
Transformador 220V a 12V | 60 W | 0.00 A | 0.85 | Eficiencia: 85%
Bomba de filtrado | 745.7 W | 0.00 A | 0.85 | Eficiencia: 85%
Costo operativo estimado:
Consumo diario |  |  | 6.65 kWh
Costo mensual estimado |  |  | $29.91 | 8 hrs/día promedio
Costo anual estimado |  |  | $363.85
MANO DE OBRA
Sin mano de obra especificada
SECUENCIA DE TRABAJO
1. Marcado y replanteo del terreno
2. Excavación según dimensiones especificadas
3. Preparación de cama de apoyo
4. Instalación de la piscina
5. Instalación hidráulica (plomería)
6. Instalación eléctrica y equipos
7. Relleno y compactación
8. Construcción de vereda perimetral
9. Pruebas de funcionamiento
NORMAS Y OBSERVACIONES
• Todos los materiales deben cumplir con normas IRAM vigentes
• La instalación eléctrica debe ser realizada por electricista matriculado
• Los equipos deben instalarse en lugar ventilado y protegido
• Realizar prueba de estanqueidad antes del llenado final
• Coordinar con albañil para trabajos de vereda y relleno

## Citrino - Eugenio Lopez
Materiales e Instalación de Piscina
Fecha | 2025-12-19
Cliente | Eugenio Lopez
Domicilio | -
Piscina | Citrino (5×2.5 m x 1.3 a 1.3 metros de profundidad)
Volumen | 16.25 m³ / Espejo de agua: 12.50 m²
Materiales / Consumible | Diámetro/Tipo | Unidad | Cantidad | Observaciones
Jesús Olguin
EXCAVACIÓN
Longitud de excavación |  | m | 5.3
Ancho de excavación |  | m | 2.8
Profundidad de excavación |  | m | 1.4
Volumen total de excavación |  | m³ | 20.776
CAMA DE APOYO
Cemento para la cama |  | bolsas de 50kg | 7
Arena gruesa |  | m³ | 1.25
Mixto para la cama |  | m³ | 0
VEREDA
Cemento para vereda |  | bolsas de 50kg | 3
Arena para vereda |  | m³ | 1
Piedra para vereda |  | m³ | 1
Malla sima |  | m² | 8
PLOMERÍA Y MATERIALES PVC
Sin items de plomería especificados
INSTALACIÓN ELÉCTRICA Y EQUIPOS
Bomba | - |  | 1 | -
Filtro | - |  | 1 | -
Consumo total |  |  | 580 W
Amperaje |  |  | 2.6 A
ANÁLISIS HIDRÁULICO PROFESIONAL
TDH Total (Altura Dinámica Total) |  |  | 13.98 m | Altura que debe vencer la bomba
Pérdida por fricción (succión) |  |  | 0.02 m
Pérdida por fricción (retorno) |  |  | 0.07 m
Pérdida por fricción total |  |  | 0.09 m
Pérdida singular (accesorios succión) |  |  | 0.12 m
Pérdida singular (accesorios retorno) |  |  | 0.45 m
Pérdida singular total |  |  | 0.56 m
Validación de velocidades:
-: 0.34 m/s - ⚠ Fuera de rango |  |  |  | Rango óptimo: 1.5-2.5 m/s
-: 0.54 m/s - ⚠ Fuera de rango |  |  |  | Rango óptimo: 1.5-2.5 m/s
Advertencias:
⚠ Velocidad muy baja (0.34 m/s). Riesgo de sedimentación. Reducir diámetro o aumentar caudal.
⚠ Velocidad muy baja (0.54 m/s). Riesgo de sedimentación. Reducir diámetro o aumentar caudal.
⚠ Tu bomba seleccionada (Bomba Astralpool Sena 1 HP) no tiene suficiente altura: 10.0 m vs 15.4 m requerido
ANÁLISIS ELÉCTRICO PROFESIONAL
Potencia instalada total |  |  | 593 W
Potencia de demanda (con simultaneidad) |  |  | 543 W | Considera factor de simultaneidad
Corriente total calculada |  |  | 3.37 A | Con factor de potencia y eficiencia
Cable recomendado | 1.5 mm² |  |  | Caída de tensión: 1.13% (máx 3%)
Capacidad de corriente del cable |  |  | 0.0 A
Interruptor termomagnético (Breaker) | 0 A |  |  | Curva C recomendada
Diferencial (RCD) | 0 A / 30 mA |  |  | Obligatorio para piscinas
Desglose de cargas eléctricas:
Equipo | Potencia (W) | Corriente (A) | FP (cos φ) | Observaciones
Luces LED Led | 50 W | 0.00 A | 0.95 | Eficiencia: 90%
Transformador 220V a 12V | 120 W | 0.00 A | 0.85 | Eficiencia: 85%
Bomba de filtrado | 372.85 W | 0.00 A | 0.85 | Eficiencia: 85%
Costo operativo estimado:
Consumo diario |  |  | 4.34 kWh
Costo mensual estimado |  |  | $19.54 | 8 hrs/día promedio
Costo anual estimado |  |  | $237.77
MANO DE OBRA
Sin mano de obra especificada
SECUENCIA DE TRABAJO
1. Marcado y replanteo del terreno
2. Excavación según dimensiones especificadas
3. Preparación de cama de apoyo
4. Instalación de la piscina
5. Instalación hidráulica (plomería)
6. Instalación eléctrica y equipos
7. Relleno y compactación
8. Construcción de vereda perimetral
9. Pruebas de funcionamiento
NORMAS Y OBSERVACIONES
• Todos los materiales deben cumplir con normas IRAM vigentes
• La instalación eléctrica debe ser realizada por electricista matriculado
• Los equipos deben instalarse en lugar ventilado y protegido
• Realizar prueba de estanqueidad antes del llenado final
• Coordinar con albañil para trabajos de vereda y relleno

## Circón - GASTON VILLARUEL
Materiales e Instalación de Piscina
Fecha | 2025-12-20
Cliente | GASTON VILLARUEL
Domicilio | -
Piscina | Circón (5.5×2.8 m x 1.3 a 1.4 metros de profundidad)
Volumen | 20.79 m³ / Espejo de agua: 15.40 m²
Materiales / Consumible | Diámetro/Tipo | Unidad | Cantidad | Observaciones
Jesús Olguin
EXCAVACIÓN
Longitud de excavación |  | m | 5.8
Ancho de excavación |  | m | 3.1
Profundidad de excavación |  | m | 1.4
Volumen total de excavación |  | m³ | 25.172
CAMA DE APOYO
Cemento para la cama |  | bolsas de 50kg | 8
Arena gruesa |  | m³ | 1.54
Mixto para la cama |  | m³ | 0
VEREDA
Cemento para vereda |  | bolsas de 50kg | 3
Arena para vereda |  | m³ | 1
Piedra para vereda |  | m³ | 1
Malla sima |  | m² | 9
PLOMERÍA Y MATERIALES PVC
Sin items de plomería especificados
INSTALACIÓN ELÉCTRICA Y EQUIPOS
Bomba | - |  | 1 | -
Filtro | - |  | 1 | -
Consumo total |  |  | 550 W
Amperaje |  |  | 2.5 A
ANÁLISIS HIDRÁULICO PROFESIONAL
TDH Total (Altura Dinámica Total) |  |  | 14.16 m | Altura que debe vencer la bomba
Pérdida por fricción (succión) |  |  | 0.04 m
Pérdida por fricción (retorno) |  |  | 0.11 m
Pérdida por fricción total |  |  | 0.15 m
Pérdida singular (accesorios succión) |  |  | 0.19 m
Pérdida singular (accesorios retorno) |  |  | 0.47 m
Pérdida singular total |  |  | 0.66 m
Validación de velocidades:
-: 0.44 m/s - ⚠ Fuera de rango |  |  |  | Rango óptimo: 1.5-2.5 m/s
-: 0.69 m/s - ⚠ Fuera de rango |  |  |  | Rango óptimo: 1.5-2.5 m/s
Advertencias:
⚠ Velocidad muy baja (0.44 m/s). Riesgo de sedimentación. Reducir diámetro o aumentar caudal.
⚠ Velocidad muy baja (0.69 m/s). Riesgo de sedimentación. Reducir diámetro o aumentar caudal.
⚠ Tu bomba seleccionada (Bomba de filtración principal) no tiene suficiente altura: 7.4 m vs 15.6 m requerido
ANÁLISIS ELÉCTRICO PROFESIONAL
Potencia instalada total |  |  | 746 W
Potencia de demanda (con simultaneidad) |  |  | 746 W | Considera factor de simultaneidad
Corriente total calculada |  |  | 4.69 A | Con factor de potencia y eficiencia
Cable recomendado | 1.5 mm² |  |  | Caída de tensión: 1.57% (máx 3%)
Capacidad de corriente del cable |  |  | 0.0 A
Interruptor termomagnético (Breaker) | 0 A |  |  | Curva C recomendada
Diferencial (RCD) | 0 A / 30 mA |  |  | Obligatorio para piscinas
Desglose de cargas eléctricas:
Equipo | Potencia (W) | Corriente (A) | FP (cos φ) | Observaciones
Bomba de filtrado | 745.7 W | 0.00 A | 0.85 | Eficiencia: 85%
Costo operativo estimado:
Consumo diario |  |  | 5.97 kWh
Costo mensual estimado |  |  | $26.85 | 8 hrs/día promedio
Costo anual estimado |  |  | $326.62
MANO DE OBRA
Sin mano de obra especificada
SECUENCIA DE TRABAJO
1. Marcado y replanteo del terreno
2. Excavación según dimensiones especificadas
3. Preparación de cama de apoyo
4. Instalación de la piscina
5. Instalación hidráulica (plomería)
6. Instalación eléctrica y equipos
7. Relleno y compactación
8. Construcción de vereda perimetral
9. Pruebas de funcionamiento
NORMAS Y OBSERVACIONES
• Todos los materiales deben cumplir con normas IRAM vigentes
• La instalación eléctrica debe ser realizada por electricista matriculado
• Los equipos deben instalarse en lugar ventilado y protegido
• Realizar prueba de estanqueidad antes del llenado final
• Coordinar con albañil para trabajos de vereda y relleno

## Aventurina - Vanesa
LARGO | ANCHO | TIPO 1RA | PANDO | HONDO | ESCALERAS | SKIMMER | IZQUIERDO | DERECHO | TIPO LOSETA | ANCHO_AFUERA | LATERAL | CANALETAS
9000 | 4000 | terminacion | 1400 | 1600 | 0 | 1 | 1 | 1 | TERMINACION | 480 | 500 | 0
|  | ↑ solo colocar o TERMINACION o LOMO | [6 empty] | TERMINACION L | 480 | 500
[9 empty] | COMUN | 500 | 500
[9 empty] | ESQUINERO_ROBA | 50 | 50
5
|  | Ancho 1ra Hilada (mm) | Espesor Contrapiso (mm) | Kg Cemento / m³ | m³ Arena / m³ | m³ Piedra / m³ (o mixto) | Largo Malla (mm) | Ancho Malla (mm) | Mano de Obra / m² #CHINO# | Adicionales
|  | 480 | 100 | 7 | 0.6 | 0.8 | 6000 | 2000 | 45000 | 0 | [6 empty] | ESCALERA
|  |  | 100 | 25 | 0.7 | 0.3
|  |  | 50 |  | 1
[13 empty] | C | C | C | C | C | C | C | C | C | C | C
Jesús Olguin |  | CHINO |  |  |  | unidades | M² X UNIDAD | M² TOTAL |  |  |  |  | C | C | C | C | C | C | C | C | C | C | C
SUPERFICIE DE LA CAMA | 36.0m2 | PRIMERA HILADA O ANILLO | 52 Terminación |  | losetas comunes |  | 0.25 | [5 empty] | C | C | C | C | C | C | C | C | C | C | C
VOLUMEN DE LA CAMA M3 | 5.0m³ | ESQUINEROS | - |  | esquineros | [7 empty] | C | C | T | T | T | T | T | T | T | C | C
ARENA M3 | 8 | LOSETAS COMUNES | 194 |  | rejillas | rejillas | - | 0 |  |  |  |  | C | T | [7 empty] | T | C
MIXTO M3 | 0 | M2 DE VEREDA COMPLETA | 58.87 |  | terminacion |  | 0.24 | [5 empty] | C | T | [7 empty] | T | C
MALLA | 42 | M3 CONTRAPISO VEREDA | 24 |  | lomo ballena |  | 0.2 | [5 empty] | C | T | [7 empty] | T | C
ARENA PARA TAPADO M3 | 4.2 | BOLSAS DE CEMENTO | 246 |  | TOTAL | [7 empty] | C | T | [7 empty] | T | C
CEMENTO | 5 | ARENA M3 | 4 | [9 empty] | C | T | [7 empty] | T | C
TEE | 0 | PIEDRA | 5 | [9 empty] | C | T | [7 empty] | T | C
CODO 90º | 0 | MALLA | 68 | [9 empty] | C | T | [7 empty] | T | C
CODO 45º | 0 | ALAMBRE #14 x KG | 1 | [9 empty] | C | T | [7 empty] | T | C
UNION SIMPLE | 0 | CLAVOS 2,5 PULGADAS KG | 1 | [9 empty] | C | T | [7 empty] | T | C
UNION DOBLE | 0 | BOLSAS DE KLAUKOL | 295 | [9 empty] | C | T | [7 empty] | T | C
LLAVE ESFERICA | 0 | [11 empty] | C | T | [7 empty] | T | C
CAÑO 50MM | 8 | m² de primer anillo perimetral | 58.87 | [9 empty] | C | T | [7 empty] | T | C
PEGAMENTO x 1kg | 1 | MANO DE OBRA CHINO (BASE) | 2649150 | [9 empty] | C | T | [7 empty] | T | C
GEOTEXTIL O GEOMEMBRANA 400MICRONES X METRO | 36 | MANO DE OBRA CHINO (EXTRA) | 0 | [9 empty] | C | T | [7 empty] | T | C
CAÑO AZUL 25MM X METRO | 30 | [11 empty] | C | T | [7 empty] | T | C
CONECTORES PARA CORRUGADO DE 25MM | 20 | [11 empty] | C | C | T | T | T | T | T | T | T | C | C
[13 empty] | C | C | C | C | C | C | C | C | C | C | C
[13 empty] | C | C | C | C | C | C | C | C | C | C | C
Total arena Jesús Olguin ,Vanesa | 16.0 m³ | [11 empty] | C | C | C | C | C | C | C | C | C | C | C | R
MIXTO M3 | 59.0 m³