## GEMA AZUL (7.3X3.5)
Materiales instalacion
Fecha | 2025-09-18
Cliente | Dardo Petroli
Domicilio | Solana al fondo
Piscina | GEMA AZUL (7.3×3.5 m x 1.4 a 1.6 metros de profundidad o profundidad variable)
Materiales / Consumible | Marca | Medidas | Cantidad
Jesús Olguin
Materiales de PVC - Medida 40 mm
Codo 90° |  |  | 50
Codo 45° |  |  | 40
Tee |  |  | 10
Válvula de corte (esférica) |  |  | 6
Caños PN10 x 6 m |  |  | 14
Adicionales
Pegamento PVC azul (Tigre) x 500 ml |  |  | 2
Acetona x 1 Litro |  |  | 1
Cinta teflón 1 rollo ALTA DENSIDAD |  |  | 2
Pasta selladora 1 tubo |  |  | 1
Abrazaderas mm |  |  | 0
Materiales construcción Instalacion
Tanza roja |  |  | 1
Spray o tiza |  |  | 1
Estacas |  |  | 4
Nylon de 200 Geotextil x m |  |  | 8
Cemento 50 kg bolsas para la cama |  |  | 8
Malla sima 6 mm |  |  | 1
Ladrillos cerámicos (para relleno ) |  |  | Acordar con el albañil de ser necesario
Mixto para relleno | m3 |  | 3
Mixto para la cama | m3 |  | 1
Arena Gruesa m3 | m3 |  | 3
Arena para tapado de piscina | m3 |  | 2
Chino Peralta
Materiales construcción contrapiso y losetas
Tanza roja |  |  | 1
Spray o tiza |  |  | 1
Estacas |  |  | 4
Nylon de 200 micr o Geotextil x m |  |  | 8
Cemento 50 kg bolsas instalacion |  |  | 8
Cemento 50 kg bolsas loza |  |  | 38
Pegamento losetas Klaukol |  |  | 6
Malla sima 6 mm |  |  | 4
Alambre liso de atar x KG |  |  | 1
Ladrillos cerámicos (para relleno ) |  |  | Acordar con el albañil de ser necesario
Mixto para CONTRAPISO DE VEREDAS | m3 |  | 3
Arena para CONTRAPISO m3 | m3 |  | 3

## CALCULOS MATERIALES GEMA AZUL
LARGO | ANCHO | TIPO 1RA | PANDO | HONDO | ESCALERAS | SKIMMER | IZQUIERDO | DERECHO | TIPO LOSETA | ANCHO_AFUERA | LATERAL | CANALETAS
7300 | 3500 | terminacion | 1300 | 1400 | 4 | 4 | 1 | 1 | LOMO | 400 | 500 | 24
|  | ↑ solo colocar o TERMINACION o LOMO | [6 empty] | TERMINACION L | 480 | 500
[9 empty] | COMUN | 500 | 500
[9 empty] | ESQUINERO_ROBA | 50 | 50
5
|  | Ancho 1ra Hilada (mm) | Espesor Contrapiso (mm) | Kg Cemento / m³ | m³ Arena / m³ | m³ Piedra / m³ (o mixto) | Largo Malla (mm) | Ancho Malla (mm) | Mano de Obra / m² #CHINO# | Adicionales
|  | 480 | 100 | 7 | 0.6 | 0.8 | 6000 | 2000 | 45000 | 0 | [6 empty] | ESCALERA
|  |  | 100 | 25 | 0.7 | 0.3 |  |  | 2375532
|  |  | 50 |  | 1 | 0.6
[13 empty] | C | C | C | C | C | C | C | C | C | C | C | R
JESUS |  | CHINO |  |  |  | unidades | M² X UNIDAD | M² TOTAL |  |  |  |  | C | C | C | C | C | C | C | C | C | C | C | R
SUPERFICIE DE LA CAMA | 25,55m2 | PRIMERA HILADA O ANILLO | 44 Terminación |  | losetas comunes | 104 | 0.25 | 26 |  |  |  |  | C | C | C | C | C | C | C | C | C | C | C | R
VOLUMEN DE LA CAMA M3 | 3.8 | ESQUINEROS | - |  | esquineros | - | 0.2 | 0 |  |  |  |  | C | c | t | t | t | T | T | T | T | C | C | R
ARENA M3 | 2.6145 | LOSETAS COMUNES | 104 |  | rejillas | 23 | 0.1 | 2.3 |  |  |  |  | C: C; c: t; C: T; C: C; R: R
MIXTO M3 | 1.1205 | M2 DE VEREDA COMPLETA | 38.86 |  | terminacion | 44 | 0.24 | 10.56 |  |  |  |  | C: C; c: T; C: T; C: C; R: R
MALLA | 1 | M3 CONTRAPISO VEREDA | 4 |  | lomo ballena | - | 0.2 | 0 |  |  |  |  | C: C; c: T; C: T; C: C; R: R
ARENA PARA TAPADO M3 | 3.808 | BOLSAS DE CEMENTO | 28 |  | TOTAL |  |  | 38.86 |  |  |  |  | C: C; c: T; C: T; C: C; R: R
CEMENTO | 8 | ARENA M3 | 4 | [9 empty] | C: C; c: T; C: T; C: C; R: R
TEE | 10 | PIEDRA | 3.1674 | [9 empty] | C: C; c: T; C: T; C: C; R: R
CODO 90º | 50 | MALLA | 4 | [9 empty] | C: C; c: T; C: T; C: C; R: R
CODO 45º | 40 | ALAMBRE #14 x KG | 1 | [9 empty] | C: C; c: T; C: T; C: C; R: R
UNION SIMPLE | 8 | CLAVOS 2,5 PULGADAS KG | 1 | [9 empty] | C: C; c: T; C: T; C: C; R: R
UNION DOBLE | 6 | BOLSAS DE KLAUKOL | 6 | [9 empty] | C: C; c: T; C: T; C: C; R: R
LLAVE ESFERICA | 6 | [11 empty] | C: C; c: T; C: T; C: C; R: R
CAÑO 40MM | 14 | m² de primer anillo perimetral | 11.2896 | [9 empty] | C: C; c: T; C: T; C: C; R: R
PEGAMENTO x 1kg | 2 | MANO DE OBRA CHINO (BASE) | 508032 | [9 empty] | C: C; c: T; C: T; C: C; R: R
GEOTEXTIL O GEOMEMBRANA 400MICRONES X METRO | 8 | MANO DE OBRA CHINO (EXTRA) | 1867500 | [9 empty] | C: C; c: T; C: T; C: C; R: R
CAÑO AZUL 25MM X METRO | 30 | [11 empty] | C: C; c: T; C: T; C: C; R: R
CONECTORES PARA CORRUGADO DE 25MM | 20 | [11 empty] | C | C | t | T | t | t | t | t | t | C | C | R
[13 empty] | C | C | C | C | C | C | C | C | C | C | C | R
[13 empty] | C | C | C | C | C | C | C | C | C | C | C | R
Total arena CHINO ,JESUS | 11 m³ | bar: C C to R R
MIXTO M3 | 13 m³ | bar: C C to T C; T C to C C

## CIRCON (5,5x2,8)
Materiales instalacion
Fecha | 2025-09-24
Domicilio | AZCUENAGA
Cliente
Piscina
Materiales / Consumible |  | Chino Peralta | Marca | Medidas | Cantidad
Jesús Olguin |  | Materiales construcción contrapiso y losetas
Tanza roja
Materiales de PVC - Medida 40 mm |  | Spray o tiza
Codo 90° |  | Estacas
Codo 45° |  | Nylon de 200 micr o Geotextil x m
Tee |  | Cemento 50 kg bolsas instalacion
Válvula de corte (esférica) |  | Cemento 50 kg bolsas loza
Caños PN10 x 6 m |  | Pegamento losetas Klaukol
Malla sima 6 mm
Alambre liso de atar x KG
Adicionales |  | Ladrillos cerámicos (para relleno )
Pegamento PVC azul (Tigre) x 50 ml |  | Mixto para relleno y contrapisos
Acetona x 1 Litro |  | Mixto para loza y veredas
Cinta teflón 1 rollo ALTA DENSIDAD |  | Arena Gruesa m3
Pasta selladora 1 tubo |  | Arena para loza y veredas m3
Abrazaderas mm
Materiales construcción Instalacion
Tanza roja
Spray o tiza
Estacas
Nylon de 200 Geotextil x m
Cemento 50 kg bolsas instalacion
Malla sima 6 mm
Ladrillos cerámicos (para relleno )
Arena para tapado de piscina

## CALCULO DE MATERIALES CIRCON
LARGO | ANCHO | TIPO 1RA | PANDO | HONDO | ESCALERAS | SKIMMER | IZQUIERDO | DERECHO | TIPO LOSETA | ANCHO_AFUERA | LATERAL | CANALETAS
5500 | 2800 | TERMINACION | 1300 | 1400 | 3 | 1 | 1 | 1 | LOMO | 400 | 500 | 24
|  | ↑ solo colocar o TERMINACION o LOMO | [6 empty] | TERMINACION L | 480 | 500
[9 empty] | COMUN | 500 | 500
[9 empty] | ESQUINERO_ROBA | 50 | 50
5
|  | Ancho 1ra Hilada (mm) | Espesor Contrapiso (mm) | Kg Cemento / m³ | m³ Arena / m³ | m³ Piedra / m³ (o mixto) | Dimensión Malla (m) | Ancho Malla (m) | Mano de Obra / m² #CHINO# | Adicionales
|  | 480 | 100 | 7 | 0.6 | 0.8 | 6000 | 2000 | 45000 | 0 | [6 empty] | ESCALERA
|  |  | 100 | 25 | 0.7 | 0.3 |  |  | 1240632
|  |  | 5 |  | 1 | 0.6
[13 empty] | C | C | C | C | C | C | C | C | C | C
JESUS |  | CHINO |  |  |  | unidades | M² X UNIDAD | M² TOTAL |  |  |  |  | C | C | C | C | C | C | C | C | C | C
SUPERFICIE DE LA CAMA | 15,4m² | PRIMERA HILADA O ANILLO | 34 Terminación |  | losetas comunes | 70 | 0.25 | 17.5 |  |  |  |  | C | C | C | C | C | C | C | C | C | C
VOLUMEN DE LA CAMA M3 | 2,5m³ | ESQUINEROS | - |  | esquineros | - | 0.2 | 0 |  |  |  |  | C | C | T | T | T | T | T | T | C | C
ARENA M3 | 1.729 | LOSETAS COMUNES | 70 |  | rejillas | - | 0.1 | 0 |  |  |  |  | C | t | [6 empty] | T | C
MIXTO M3 | 0.741 | M2 DE VEREDA COMPLETA | 25.66 |  | terminacion | 34 | 0.24 | 8.16 |  |  |  |  | C | T | [6 empty] | T | C
MALLA | 1 | M3 CONTRAPISO VEREDA | 3 |  | lomo ballena | - | 0.2 | 0 |  |  |  |  | C | T | [6 empty] | T | C
ARENA PARA TAPADO M3 | 3.108 | BOLSAS DE CEMENTO | 18 |  | TOTAL |  |  | 25.66 |  |  |  |  | C | T | [6 empty] | T | C
CEMENTO | 8 | ARENA M3 | 3 | [9 empty] | C | T | [6 empty] | T | C
TEE | 10 | PIEDRA | 1.6542 | [9 empty] | C | T | [6 empty] | T | C
CODO 90º | 50 | MALLA | 3 | [9 empty] | C | T | [6 empty] | T | C
CODO 45º | 40 | ALAMBRE #14 x KG | 1 | [9 empty] | C | T | [6 empty] | T | C
UNION SIMPLE | 8 | CLAVOS 2,5 PULGADAS KG | 1 | [9 empty] | C | T | [6 empty] | T | C
UNION DOBLE | 6 | BOLSAS DE KLAUKOL | 1 | [9 empty] | C | T | [6 empty] | T | C
LLAVE ESFERICA | 6 | [11 empty] | C | T | [6 empty] | T | C
CAÑO 40MM | 14 | m² de primer anillo perimetral | 8.8896 | [9 empty] | C | C | t | T | t | t | t | t | C | C
PEGAMENTO x 1kg | 2 | MANO DE OBRA CHINO (BASE) | 400032 | [9 empty] | C | C | C | C | C | C | C | C | C | C
GEOTEXTIL O GEOMEMBRANA 400MICRONES X METRO | 8 | MANO DE OBRA CHINO (EXTRA) | 840600
CAÑO AZUL 25MM X METRO | 30
CONECTORES PARA CORRUGADO DE 25MM | 20
Total arena CHINO ,JESUS | 8 m³
MIXTO M3 | 10 m³
-f
.
y